## Sheet1
OPCODE | Instruction Function | Microooperations | Mode (1) | MemWrite (1) | RegA (3) | muxB (1) | RegB/Operand (3) | muxF (1) | Function Select (4) | RegD (3) | RegWrite (1) | Hex | Empty (2) | Condition (3) | NextAddress (8) | Empty (4)
x00 | NOP | <-R0+R1 | 0 | 0 | 000 | 0 | 001 | 0 | x4 | 000 | 0 | x00240
x10 | M[A]<-B | R0<-const(A) | 0 | 0 | 000 | 1 | 000 | 0 | x3 | 000 | 1 | x01031
x11 |  | M[R0]<-const(B) | 0 | 1 | 000 | 1 | 001 | 0 | x0 | 000 | 0 | x11200
x12 |  | Branch x00 | 1 | [8 empty] | x27000 | 00 | 111 | x00 | x0
x20 | M[A]<-M[B] | R0<-const(A) | 0 | 0 | 000 | 1 | 000 | 0 | x3 | 000 | 1 | x01031
x21 |  | R1<-const(B) | 0 | 0 | 000 | 1 | 001 | 0 | x3 | 001 | 1 | x01233
x22 |  | R1<-M[R1] | 0 | 0 | 001 | 0 | 000 | 1 | x0 | 001 | 1 | x02103
x23 |  | M[R0]<-R1 | 0 | 1 | 000 | 0 | 001 | 0 | x0 | 000 | 0 | x10200
x24 |  | Branch x00 | 1 | [8 empty] | x27000 | 00 | 111 | x00 | x0
x30 | M[A]<-M[B]+M[C] | R0<-const(A) | 0 | 0 | 000 | 1 | 000 | 0 | x3 | 000 | 1 | x01031
x31 |  | R1<-const(B) | 0 | 0 | 000 | 1 | 001 | 0 | x3 | 001 | 1 | x01233
x32 |  | R1<-M[R1] | 0 | 0 | 001 | 0 | 000 | 1 | x0 | 001 | 1 | x02103
x33 |  | R2<-const(C) | 0 | 0 | 000 | 1 | 010 | 0 | x3 | 010 | 1 | x01435
x34 |  | R2<-M[R2] | 0 | 0 | 010 | 0 | 000 | 1 | x0 | 010 | 1 | x04105
x35 |  | R1<-R1+R2 | 0 | 0 | 001 | 0 | 010 | 0 | x4 | 001 | 1 | x02443
x36 |  | M[R0]<-R1 | 0 | 1 | 000 | 0 | 001 | 0 | x0 | 000 | 0 | x10200
x37 |  | Branch x00 | 1 | [8 empty] | x27000 | 00 | 111 | x00 | x0
x40 | M[A]<-M[B]-M[C] | R0<-const(A) | 0 | 0 | 000 | 1 | 000 | 0 | x3 | 000 | 1 | x01031
x41 |  | R1<-const(B) | 0 | 0 | 000 | 1 | 001 | 0 | x3 | 001 | 1 | x01233
x42 |  | R1<-M[R1] | 0 | 0 | 001 | 0 | 000 | 1 | x0 | 001 | 1 | x02103
x43 |  | R2<-const(C) | 0 | 0 | 000 | 1 | 010 | 0 | x3 | 010 | 1 | x01435
x44 |  | R2<-M[R2] | 0 | 0 | 010 | 0 | 000 | 1 | x0 | 010 | 1 | x04105
x45 |  | R1<-R1-R2 | 0 | 0 | 001 | 0 | 010 | 0 | x5 | 001 | 1 | x02453
x46 |  | M[R0]<-R1 | 0 | 1 | 000 | 0 | 001 | 0 | x0 | 000 | 0 | x10200
x47 |  | Branch x00 | 1 | [8 empty] | x27000 | 00 | 111 | x00 | x0
x50 | M[A]<-M[B]*M[C] | R0<-const(A) | 0 | 0 | 000 | 1 | 000 | 0 | x3 | 000 | 1 | x01031
x51 |  | R1<-const(B) | 0 | 0 | 000 | 1 | 001 | 0 | x3 | 001 | 1 | x01233
x52 |  | R1<-M[R1] | 0 | 0 | 001 | 0 | 000 | 1 | x0 | 001 | 1 | x02103
x53 |  | R2<-const(C) | 0 | 0 | 000 | 1 | 010 | 0 | x3 | 010 | 1 | x01435
x54 |  | R2<-M[R2] | 0 | 0 | 010 | 0 | 000 | 1 | x0 | 010 | 1 | x04105
x55 |  | R1<-R1*R2 | 0 | 0 | 001 | 0 | 010 | 0 | x6 | 001 | 1 | x02463
x56 |  | M[R0]<-R1 | 0 | 1 | 000 | 0 | 001 | 0 | x0 | 000 | 0 | x10200
x57 |  | Branch x00 | 1 | [8 empty] | x27000 | 00 | 111 | x00 | x0
x60 | M[A]<-M[B]>>1 | R0<-const(A) | 0 | 0 | 000 | 1 | 000 | 0 | x3 | 000 | 1 | x01031
x61 |  | R1<-const(B) | 0 | 0 | 000 | 1 | 001 | 0 | x3 | 001 | 1 | x01233
x62 |  | R1<-M[R1] | 0 | 0 | 001 | 0 | 000 | 1 | x0 | 001 | 1 | x02103
x63 |  | R1<-R1>>1 | 0 | 0 | 001 | 0 | 000 | 0 | xC | 001 | 1 | x020C3
x64 |  | M[R0]<-R1 | 0 | 1 | 000 | 0 | 001 | 0 | x0 | 000 | 0 | x10200
x65 |  | Branch x00 | 1 | [8 empty] | x27000 | 00 | 111 | x00 | x0
x70 | M[A]<-NOT(M[B]) | R0<-const(A) | 0 | 0 | 000 | 1 | 000 | 0 | x3 | 000 | 1 | x01031
x71 |  | R1<-const(B) | 0 | 0 | 000 | 1 | 001 | 0 | x3 | 001 | 1 | x01233
x72 |  | R1<-M[R1] | 0 | 0 | 001 | 0 | 000 | 1 | x0 | 001 | 1 | x02103
x73 |  | R1<-NOT(R1) | 0 | 0 | 001 | 0 | 000 | 0 | x8 | 001 | 1 | x02083
x74 |  | M[R0]<-R1 | 0 | 1 | 000 | 0 | 001 | 0 | x0 | 000 | 0 | x10200
x75 |  | Branch x00 | 1 | [8 empty] | x27000 | 00 | 111 | x00 | x0
x80 | M[A]<-M[B] AND M[C] | R0<-const(A) | 0 | 0 | 000 | 1 | 000 | 0 | x3 | 000 | 1 | x01031
x81 |  | R1<-const(B) | 0 | 0 | 000 | 1 | 001 | 0 | x3 | 001 | 1 | x01233
x82 |  | R1<-M[R1] | 0 | 0 | 001 | 0 | 000 | 1 | x0 | 001 | 1 | x02103
x83 |  | R2<-const(C) | 0 | 0 | 000 | 1 | 010 | 0 | x3 | 010 | 1 | x01435
x84 |  | R2<-M[R2] | 0 | 0 | 010 | 0 | 000 | 1 | x0 | 010 | 1 | x04105
x85 |  | R1<-R1 AND R2 | 0 | 0 | 001 | 0 | 010 | 0 | x9 | 001 | 1 | x02493
x86 |  | M[R0]<-R1 | 0 | 1 | 000 | 0 | 001 | 0 | x0 | 000 | 0 | x10200
x87 |  | Branch x00 | 1 | [8 empty] | x27000 | 00 | 111 | x00 | x0
x90 | IF(M[C]=0) THEN M[A]<-M[B] | R0<-const(A) | 0 | 0 | 000 | 1 | 000 | 0 | x3 | 000 | 1 | x01031
x91 |  | R1<-const(B) | 0 | 0 | 000 | 1 | 001 | 0 | x3 | 001 | 1 | x01233
x92 |  | R1<-M[R1] | 0 | 0 | 001 | 0 | 000 | 1 | x0 | 001 | 1 | x02103
x93 |  | R2<-const(C) | 0 | 0 | 000 | 1 | 010 | 0 | x3 | 010 | 1 | x01435
x94 |  | R2<-M[R2] | 0 | 0 | 010 | 0 | 000 | 1 | x0 | 010 | 1 | x04105
x95 |  | <-R2 | 0 | 0 | 010 | 0 | 000 | 0 | x2 | 000 | 0 | x04020
x96 |  | IF P OR N Branch x00 | 1 | [8 empty] | x25000 | 00 | 101 | x00 | x0
x97 |  | M[R0]<-R1 | 0 | 1 | 000 | 0 | 001 | 0 | x0 | 000 | 0 | x10200
x98 |  | Branch x00 | 1 | [8 empty] | x27000 | 00 | 111 | x00 | x0
xA0 | IF(M[C]=M[B]) THEN (M[A]<-0) ELSE (M[A]<-1) | R0<-const(A) | 0 | 0 | 000 | 1 | 000 | 0 | x3 | 000 | 1 | x01031
xA1 |  | R1<-const(B) | 0 | 0 | 000 | 1 | 001 | 0 | x3 | 001 | 1 | x01233
xA2 |  | R1<-M[R1] | 0 | 0 | 001 | 0 | 000 | 1 | x0 | 001 | 1 | x02103
xA3 |  | R2<-const(C) | 0 | 0 | 000 | 1 | 010 | 0 | x3 | 010 | 1 | x01435
xA4 |  | R2<-M[R2] | 0 | 0 | 010 | 0 | 000 | 1 | x0 | 010 | 1 | x04105
xA5 |  | <-R1-R2 | 0 | 0 | 001 | 0 | 010 | 0 | x5 | 000 | 0 | x02450
xA6 |  | IF P OR N Branch xAA | 1 | [8 empty] | x25AA0 | 00 | 101 | xAA | x0
xA7 |  | R1<-0 | 0 | 0 | 000 | 0 | 000 | 0 | x0 | 001 | 1 | x00003
xA8 |  | M[R0]<-R1 | 0 | 1 | 000 | 0 | 001 | 0 | x0 | 000 | 0 | x10200
xA9 |  | Branch x00 | 1 | [8 empty] | x27000 | 00 | 111 | x00 | x0
xAA |  | R1<-1 | 0 | 0 | 000 | 0 | 000 | 0 | x1 | 001 | 1 | x00013
xAB |  | M[R0]<-R1 | 0 | 1 | 000 | 0 | 001 | 0 | x0 | 000 | 0 | x10200
xAC |  | Branch x00 | 1 | [8 empty] | x27000 | 00 | 111 | x00 | x0